## Feuille 1
FSB020 | m² |  | Plancher massif flottant pour intérieur.
Plancher massif flottant de lames en bois massif de hêtre, de 22 mm, assemblées avec adhésif et placées de manière discontinue sur membrane en mousse de polyéthylène de haute densité de 3 mm d'épaisseur.
Code interne |  | Désignation |  | Quantité | Unité | Prix unitaire | Prix total
mt16pnc020a |  | Membrane en mousse de polyéthylène de haute densité de 3 mm d'épaisseur; fournissant une réduction du niveau global de pression au bruit de choc de 16 dB. |  | 1.1 | m² | 0.45 | 0.5
mt16aaa030 |  | Ruban autoadhésif pour le scellage des joints. |  | 0.44 | m | 0.3 | 0.13
mt18mta020gb |  | Plancher massif flottant de lames en bois massif de hêtre, de 22 mm d'épaisseur, verni en usine avec deux couches de vernis à séchage ultraviolet et deux couches de finition de vernis de polyuréthane, à base d'isocyanate, finition semi-mate, selon NF EN 13810-1 et NF EN 14342. Comprend les moulures couvre-joints et les accessoires de montage. |  | 1.02 | m² | 58.12 | 59.28
mt18mva070 |  | Adhésif type D3 (antihumidité). |  | 0.05 | l | 1.59 | 0.08
mo025 |  | Compagnon professionnel III/CP2 parqueteur. |  | 0.354 | h | 24.11 | 8.53
mo063 |  | Ouvrier professionnel II/OP parqueteur. |  | 0.354 | h | 21.4 | 7.58
|  | Coûts directs complémentaires |  | 2 | % | 76.1 | 1.52
Coût d'entretien décennal: 25,61€ les 10 premières années. | [5 empty] | Montant total HT: | 77.62